## Rekapitulacija
Posodobitev športnega parka Žetale - 2. faza
| REKAPITULACIJA |  | Znesek v EUR
I. | PRIPRAVLJALNA IN ZAKLJUČNA DELA |  | 0
II. | RUŠITVENA DELA |  | 0
III. | GRADBENA DELA |  | 0
| III.a STEZA ZA TEK NA 60 m - 228 m2 | 0
| III.b ZALETIŠČE ZA SKOK V DALJINO - 28 m2 | 0
| III.c UREDITEV platoja ob šoli in športnem igrišču | 0
IV. | ŠPORTNA IN URBANA OPREMA |  | 0
| SKUPAJ VREDNOST DEL brez DDV |  | 0
| + nepredvidena dela na celotni popis 2% |  | 0
| SKUPAJ VREDNOST DEL brez DDV |  | 0
| SKUPAJ VREDNOST DEL Z DDV |  | 0
OPOMBA:
V vrednosti niso zajete raziskave zemljišča, statičnih preveritev ipd…
Dimenzije teka na 60m, zaletne steze za skok v daljino, predelave doskočišča, odskočne deske … so enake kot so izvedene na obstoječih površinah.
| 27.2.2026 | Pripravila: | Eva Jazbec, mag. inž. ok. grad.

## Popis del
Posodobitev športnega parka Žetale - 2. faza
POPIS DEL S PONUDBENIM PREDRAČUNOM
POVRŠINE:
| ostali šport (namizni tenis, fitnes na prostem) | 160 | m2 | plošče, umetna trava
| tek na 60 m | 228 | m2 | plošče
| zaletišče skok v daljino | 28 | m2 | plošče
| skupaj | 416 | m2
| opis | EM | količina | cena/EM | vrednost brez DDV
I. | PRIPRAVLJALNA IN ZAKLJUČNA DELA
1. | Dobava in postavitev gradbiščne table | kos | 1 | 0 | 0
2. | Zakoličenje in postavitev profilov za vse elemente športnega parka oz. objekta, kot lovilnih mrež in ograj, športne opreme, urbane opreme, robnikov, … | kpl | 1 | 0 | 0
3. | Gradbiščna ograja | kpl | 1 | 0 | 0
4. | Čiščenje, pospravljanje in vzpostavitev v prvotno stanje vseh površin, ki se niso urejale na novo | kpl | 1 | 0 | 0
| SKUPAJ I. PRIPRAVLJALNA IN ZAKLJUČNA DELA |  |  |  | 0
II. | RUŠITVENA DELA
1. | Ročno in strojno rušenje obstoječih betonskih robnikov in temeljev z odvozom materiala na trajno deponijo (skok v daljino) | m1 | 25 | 0 | 0
2. | Odstranitev obtoječih betonskih stebrov višine ca 1m kompletno s temelji. V ceni upoštevati kompletno demontažo stebrov in temeljev, nakladanje in odvoz na ustrezno deponijo. (Vzhodni vogal) | kos | 2 | 0 | 0
3. | Odstranitev obtoječih betonskih stebrov višine ca 1m kompletno s temelji. V ceni upoštevati kompletno demontažo stebrov in temeljev, nakladanje in odvoz na ustrezno deponijo. (Zahodni vogal) | kos | 2 | 0 | 0
4. | Demontaža obstoječe Alu ograje višine 500 cm. V ceni upoštevati kompletno demontažo ograje in eventuelnih temeljev, nakladanje in odvoz na ustrezno deponijo. | m1 | 8 | 0 | 0
| SKUPAJ II. RUŠITVENA DELA |  |  |  | 0
III. | GRADBENA DELA
III.a | STEZA ZA TEK NA 60 m - 228 m2
1. | Priprava obstoječega asfalta | m2 | 228 | 0 | 0
2. | Priprava / popravilo obstoječih robnikov | m1 | 10 | 0 | 0
3. | Dobava in polaganje športne podlage, PLOŠČE NA ŠPORTNEM IGRIŠČU, EN / FIBA certifikat
| športna podlaga, nedrseča, podlaga iz okolju prijaznega polipropilena, ki ga je mogoče reciklirati, dimnezije plošč 375 mm X 375 mm x 12 mm, UV zaščito, FIBA certifikat, geotextil, montaža in postavitev, 15 let garancije | m2 | 228 | 0 | 0
4. | Zarisovanje tekaških stez
| - steze za tek na 60m | m1 | 300 | 0 | 0
5. | Dobava in postavitev betonskega cvetličnega korita dim. 100x60 cm-ovira za dostop na stezo za tek na 60 m | kos | 1 | 0 | 0
| SKUPAJ III.a STEZA ZA TEK NA 60m |  |  |  | 0
III.b | ZALETIŠČE ZA SKOK V DALJINO - 28 m2
1. | Priprava obstoječega terena (izravnava, utrjevanje, zalivanje utora za desko, …) | m2 | 28 | 0 | 0
2. | Dobava in vgraditev gumijastih robnikov 5/25/100 cm vključno z izdelavo temelja, zastičenjem in vsemi potrebnimi zemeljskimi deli. Ravnost max. 5mm po 4m ravno letvijo. | m1 | 25 | 0 | 0
3. | Dobava in polaganje športne podlage, PLOŠČE NA ŠPORTNEM IGRIŠČU, EN / FIBA certifikat
| športna podlaga, nedrseča, podlaga iz okolju prijaznega polipropilena, ki ga je mogoče reciklirati, dimnezije plošč 375 mm X 375 mm x 12 mm, UV zaščito, FIBA certifikat, geotextil, montaža in postavitev, 15 let garancije | m2 | 28 | 0 | 0
4. | Nasip ustezne mivke za skok v daljino, 0 do 0,1mm, certificiran kremenov pesek, proizvedeni v skladu z najvišjimi industrijskimi standardi | m3 | 8 | 0 | 0
| SKUPAJ III.b ZALETIŠČE ZA SKOK V DALJINO |  |  |  | 0
III.c | UREDITEV platoja ob šoli in športnem igrišču
Vsi opisi in količine so ocenjene glede na podatke. Izvajalec si pred izdelavo ponudbe ogleda stanje na terenu in poda ponudbo, ki bo skladna s stanjem na terenu.
1. | Izvedba temelja 100x50x30 vključno z zastičenjem in vsemi potrebnimi zemeljskimi deli. | kpl | 1 | 0 | 0
2. | Asfaltiranje obstoječe površine, ki obsega naslednja dela:
| - odstranitevobstoječega asfalta, humusa in zemljine do globine cca 30 cm | m3 | 22 | 0 | 0
| - odstranitev travne ruše, humusa in zemljine do globine cca 30 cm | m3 | 30 | 0 | 0
| - nakladanje in odvoz odvečnega materiala na ustrezno deponijo | m3 | 52 | 0 | 0
| - izravnava in utrditev dna izkopa | m2 | 160 | 0 | 0
| - priprava tamponske podlage za novi asfalt v debelini do 20 cm | m3 | 32 | 0 | 0
| - dobava in polaganje obrabne in drenažne plasti- drenažni asfalt A5 PA11 B 70/100 A4 , dvoslojen v debelini 4 + 3 cm, vključno z pobrizgom podlage s cestogradnim bitumnom,na pripravljeno nosilno peščeno podlago, nosilnost vsaj 40kN, kompaktnost 95%v naklonu pripravljenem skladno z projektom in usklajenostjo z nakloni obstoječih asfaltov. V ceni upoštevati izdelavo stika med obstoječim in novim asfaltom ter zunanjimi zidovi objekta šole. | m2 | 120 | 0 | 0
3. | Dobava in vgraditev betonskih robnikov 5/25/100 cm vključno z izdelavo betonskega temelja, zastičenjem in vsemi potrebnimi zemeljskimi deli. Ravnost max. 5mm po 4m ravno letvijo. | m1 | 22 | 0 | 0
4. | Dobava in polaganje športne podlage, PLOŠČE NA ŠPORTNEM IGRIŠČU, EN / FIBA certifikat
| športna podlaga, nedrseča, podlaga iz okolju prijaznega polipropilena, ki ga je mogoče reciklirati, dimnezije plošč 375 mm X 375 mm x 12 mm, UV zaščito, FIBA certifikat, geotextil, montaža in postavitev, 15 let garancije | m2 | 120 | 0 | 0
5. | Dobava in vgradnja dekorativne umetne trave višine 20 do 30mm, na pripravljeno podlago vključno z lepljenimi stiki in nasipom 15mm kremenovega peska | m2 | 36 | 0 | 0
6. | Dobava in vgraditev panelne ograje višine 200cm ob poti med novimi dvokrilnimi vrati in lovilno mrežo športnega igrišča. Panelna ograja naj bo v barvi po izbiri projektanta, palstificirana. V ceni mora biti vključeno tudi temeljenje ograjnih stebrov, z vsemi pomožnimi deli in materiali ter vspostavitev prvotnega stanja ob ograji. | m1 | 20 | 0 | 0
7. | Dvokrilna vrata v ograji, dobava in montaža- tipska za panelno ograjo dim.cca 300/200 cm, enaka obdelava kot ograja, vključno z zapirali, kljukami, ključavnico. Vključena je tudi izdelava temeljev, komplet. Izvedba temelja 60x60 (fi60) x 100cm, vključno z zastičenjem in vsemi potrebnimi zemeljskimi deli. | kos | 2 | 0 | 0
8. | Dobava in montaža zaščitne lovilne mreže višine 5.00 m in dolžine 8m. Mreža iz UV odpornega polietilena, debelina vrvica min 3mm, okenci v mreži max 120x120mm. Vključno z montažnimi in gradbenimi deli, INOX pletenica, in INOX zatezni vijaki ter napenjalci; skupaj z vsemi pomožnimi deli, prenosi in materiali. | m2 | 40 | 0 | 0
9. | Dograditev obstoječe lovilne mreže športnega igrišča za eno polje na vsako stran (1+1 steber).Dobava in montaža zaščitne lovilne mreže višine 5.00 m (lovilna mreža kot obstoječa). Mreža iz UV odpornega polietilena, debelina vrvica min 3mm, okenci v mreži max 120x120mm. Ojačani kovinski pocinkani stebri, skupaj z montažnimi in gradbenimi deli; izdelavo temeljev -1 temelj na vsako stran s stebri in polnilom; skupaj z vsemi pomožnimi deli, prenosi in materiali. Izvesti tudi povezavo z obstoječo mrežo. Izvedba temelja 60x60 (fi60) x 100cm, vključno z zastičenjem in vsemi potrebnimi zemeljskimi deli. | m2 | 50 | 0 | 0
10. | Preureditev obstoječih reflektorjev na LED razsvetljavo. Reflektor led 211W 4000K 25500lm ASIM. Garancijska doba najmanj 5 let. Kompletno z dobavo, električnimi instalacijami, vgradnjo, meritvami in testiranji. V ceno je potrebno zajeti osnovno obnovo nosilnih stebrov z odstranitvijo rje in ponovnim nanosom zaščitne barve. | kos | 12 | 0 | 0
| SKUPAJ III.c UREDITEV platoja ob šoli in športnem igrišču |  |  |  | 0
| SKUPAJ III. GRADBENA DELA |  |  |  | 0
IV. | ŠPORTNA IN URBANA OPREMA
1. | Dobava in vgradnja fiksne fitnes opreme.
1.1. | Dobava in montaža dvovišinske bradlje, dimenzije: Dolžina 182cm, višina lestvine 130cm, širina "V" 60-40 cm. Osnovna konstrukcija iz aluminijastega profila,notranje konstrukcijsko ojačan, min. fi 120 mm, Zunanja stran profila mora biti strukturno obdelana v videzu lesa. V skladu s standardom EN 1090- 1 EXC3. Garancija na konstrukcijo min. 30 let.V ceni upoštevati kompletno izdelavo temeljenja in dobavo in postavitev zaščite za padce, skladno z vrsto naprave. Izvedba temelja 150x30x30cm 2 kos, vključno z zastičenjem in vsemi potrebnimi zemeljskimi deli. | kos | 1 | 0 | 0
1.2. | Dobava in montaža klopi za dvigovanje trupa, dimenzije: Dolžina 165cm, širina 69 cm. Osnovna konstrukcija iz aluminijastega profila,notranje konstrukcijsko ojačan, min. fi 120 mm, Zunanja stran profila mora biti strukturno obdelana v videzu lesa. V skladu s standardom EN 1090- 1 EXC3. Garancija na konstrukcijo min. 30 let.V ceni upoštevati kompletno izdelavo temeljenja in dobavo in postavitev zaščite za padce, skladno z vrsto naprave. Izvedba temelja 100x30x30cm 2 kos, vključno z zastičenjem in vsemi potrebnimi zemeljskimi deli. | kos | 1 | 0 | 0
1.3. | Dobava in montaža orodne telovadnice (različne višine drogov za vzgibe, gimnastični krogi). Dimenzije: Dolžina min. 312cm. Osnovna konstrukcija iz aluminijastega profila,notranje konstrukcijsko ojačan, min. fi 120 mm, Zunanja stran profila mora biti strukturno obdelana v videzu lesa. V skladu s standardom EN 1090- 1 EXC3. Garancija na konstrukcijo min. 30 let.V ceni upoštevati kompletno izdelavo temeljenja in dobavo in postavitev zaščite za padce, skladno z vrsto naprave. Izvedba temelja 120x40x30cm 1 kos, vključno z zastičenjem in vsemi potrebnimi zemeljskimi deli. | kos | 1 | 0 | 0
2. | Dobava in montaža MIZE ZA NAMIZNI TENIS
| Dobava in montaža mize za namizni tenis na prostem standardne dimenzije d=274cm, š=152.5 cm, v=76 cm, debelina igralne površine 9mm. Premaz igralne površine:MATTOP. Noge: jeklene. V sestavi mozne plošče, mrežica za namizni tenis, odporna na poškodbe in vremenske razmere. Izdelana mora biti v skladu z evropskim standardom za prosto dostopno športno opremo (EN 14468-1). Garancija najmanj 10 let. V ceni je potrebno upoštevati izdelavo temeljev za pritrditev mize v tla. Izvedba temelja 150x30x30cm 2 kos, vključno z zastičenjem in vsemi potrebnimi zemeljskimi deli. | grt | 1 | 0 | 0
3. | Dobava in montaža MIZE IN KLOPI (1 Alu miza, 2 klopi) za sedenje, dim. sedala cca 1,80 m x 0,53 m, primerna za javne površine. ALU konstrukcija, imitacija lesa, odporna na vremenske vplive. V ceni je potrebno upoštevati izgradnjo temeljev z vsemi pomožnimi in vgradnimi deli. Izvedba temeljev 100x30x30cm 2 kos in 40x40x40cm 4 kos, vključno z zastičenjem in vsemi potrebnimi zemeljskimi deli. | kpl | 1 | 0 | 0
4. | Dobava in montaža koša za odpadke. Koš za ločeno zbiranje odpadkov brez pepelnika, robustna konstrukcija, beton,najmanj 3x 40l, brez pepelnika. Koš omogoča enostavno ločevanje odpadkov na prostem. Telo koša je iz rečnega prodca, pokrov pa je narejen iz nerjavečih INOX materialov. Je zelo stabilen in odporen na vandalizem. Sestavljen je iz treh prekatov, v katere postavimo vreče in tako omogočimo ločeno zbiranje odpadkov že na samem izvoru. Izvedba temelja 100x50x30cm 1 kos, vključno z zastičenjem in vsemi potrebnimi zemeljskimi deli. | kos | 1 | 0 | 0
5. | Dobava in montaža KLOPI za sedenje, dim. sedala cca 1,80 m x 0,50m, primerna za javne površine. ALU konstrukcija, imitacija lesa, odporna na vremenske vplive. V ceni je potrebno upoštevati izgradnjo temeljev z vsemi pomožnimi in vgradnimi deli. Izvedba temeljev 40x40x40cm 2 kos (na klop), vključno z zastičenjem in vsemi potrebnimi zemeljskimi deli. | kpl | 8 | 0 | 0
6. | Dobava in montaža KLOPI za sedenje, dim. sedala cca 1,80 m x 0,50m, primerna za javne površine. Plastična konstrukcija, zelena, odporna na vremenske vplive. V ceni je potrebno upoštevati izgradnjo temeljev z vsemi pomožnimi in vgradnimi deli. | kpl | 2 | 0 | 0
7. | Dobava in montaža pitnika, izdelan iz armiranega betona, finalno obdelanega kot štokan ali kulir beton (siva barva). V ceno je potrebno vključiti izvedbo temelja, preboj iz stavbe do pitnika in izvedba dovoda vodovodne vode 1/2'' z armaturami (do 10m) in PVC kanalizacijske cevi fi 50mm z izkopom in zasipavanjem, do 20m. Izvedba temelja 50x50x30cm 1 kos, vključno z zastičenjem in vsemi potrebnimi zemeljskimi deli. | kos | 1 | 0 | 0
| SKUPAJ IV. ŠPORTNA IN URBANA OPREMA |  |  |  | 0